## Sheet1
Function | Periph | IO Function | PORT | Pin | DMA | Stream | Channel
USB Port | USB D- | USB PORT | GPIOA | Pin_11
| USB D+ |  |  | Pin_12
USB Detect | EXTI Input | EXTI
Reserved | USART1 | TX | GPIOA | Pin_9
|  | RX |  | Pin_10
ESP32 Communicate Port | USART2 | TX | GPIOA | Pin_2
|  | RX |  | Pin_3
Reserved Port | USART3 | TX | GPIOB | Pin_10
|  | RX |  | Pin_11
SBus Port | USART6 | TX | GPIOC | Pin_6
|  | RX |  | Pin_7
OLED | SPI1 | MOSI | GPIOA | Pin_7
|  | CLK |  | Pin_5
| General IO Output | DC | GPIOD | Pin_1
| General IO Output | RS |  | Pin_0
TF Card | SDIO | D0 | GPIOC | Pin_8
|  | D1 |  | Pin_9
|  | D2 |  | Pin_10
|  | D3 |  | Pin_11
|  | CLK |  | Pin_12
SDRAM | FCMS
QSPI FLASH SPI FLASH | SPI2 | MOSI | GPIOB | Pin_15
|  | MISO |  | Pin_14
|  | CLK |  | Pin_13
Gimbal Left | Axis X Analog Input | ADC1_Channel11 | GPIOC | Pin_11
| Axis Y Analog Input | ADC1_Channel1 | GPIOA | Pin_1
Gimbal Right | Axis X Analog Input | ADC1_Channel4 |  | Pin_4
| Axis Y Analog Input | ADC1_Channel6 |  | Pin_6
Pot | Left Analog Input | ADC1_Channel8 | GPIOB | Pin_0
| Right Analog Input | ADC1_Channel9 |  | Pin_1
| Voltage Detect | ADC1_Channel10 | GPIOC | Pin_0
Power Button | Wake Up | WK_UP | GPIOA | Pin_0
Left Shoulder Button | General IO Input | IO
Right Shoulder Button | General IO Input
Toggle 3 Level Left | General IO Input
Toggle 3 Level Right | General IO Input
Toggle 2 Level Left | General IO Input
Toggle 2 Level Right | General IO Input
Encoder | General IO Input | IO | GPIOB | Pin_2
| Encode_A | TIM8 | GPIOC | Pin_6
| Encode_B |  | GPIOC | Pin_7
5 Direction Button | Up | IO
Down
Mid
Left
Right
Sync Signal Input | EXTI Input | EXTI
Sync Signal Output | General IO Output | IO
PPM | Timer
| General IO Output | IO
| General IO Input | IO